## Kostiakov
Determinação da curva de infiltração pelo método do infiltrômetro de anel (dados de Klaus Reichardt)
Dados de Entrada
Horário | Intervalo | Leitura | Reabastecimento | Infiltração | Tempo Acumulado | Infiltração Acumulada | Velocidade de Infiltração
| min | (cm) | (cm) | (cm) | min | (cm) | (cm/min)
8:05 | 0 | 12 |  | - | - | - | -
8:10 | 5 | 11.1 |  | 0.9 | 5 | 0.9 | 0.18
8:15 | 5 | 10.4 |  | 0.7 | 10 | 1.6 | 0.14
8:25 | 10 | 9.6 |  | 0.8 | 20 | 2.4 | 0.08
8:45 | 20 | 8.5 |  | 1.1 | 40 | 3.5 | 0.055
9:25 | 40 | 6.9 | 10 | 1.6 | 80 | 5.1 | 0.04
10:05 | 40 | 8.5 |  | 1.5 | 120 | 6.6 | 0.0375
10:45 | 40 | 7.2 |  | 1.3 | 160 | 7.9 | 0.0325
11:25 | 40 | 6.1 |  | 1.1 | 200 | 9 | 0.0275
12:05 | 40 | 4.9 |  | 1.2 | 240 | 10.2 | 0.03
1° Método: Efetuando a análise de Regressão Linear (Aplicando a transformação Logarítimica)
|  |  | Y | X | X.Y | X2
|  |  | Log I acumulada | Log T acumulado
|  |  | -0.045757 | 0.69897 | -0.031983 | 0.48856
|  |  | 0.20412 | 1 | 0.20412 | 1
|  |  | 0.38021 | 1.301 | 0.49467 | 1.6927
|  |  | 0.54407 | 1.6021 | 0.87163 | 2.5666
|  |  | 0.70757 | 1.9031 | 1.3466 | 3.6218
|  |  | 0.81954 | 2.0792 | 1.704 | 4.323
|  |  | 0.89763 | 2.2041 | 1.9785 | 4.8581
|  |  | 0.95424 | 2.301 | 2.1957 | 5.2947
|  |  | 1.0086 | 2.3802 | 2.4007 | 5.6654
|  | Soma | 5.4702 | 15.4697 | 11.1639 | 29.5109
|  | Média | 0.6078 | 1.7189 | 1.2404 | 3.279
|  |  | a = | 0.60306 |  | b = | -0.42877
|  |  | k = | antilog de b = | 0.37259
|  |  | n = | a= | 0.60306
I = k . Tn |  |  | I = 0,373.T0,603
2° Método: Criando um gráfico de Dispersão do Tipo Potencial
Dados de entrada: x como tempo acumulado e y como infiltração acumulada
Ver Exemplo na subplanilha
Note on E12: Como houve reabastecimento, deve-se considerar a nova leitura para o cálculo da infiltração...