## Exercício
Exercício
Considere o emprego de dois diâmetros no dimensionamento de uma Linha Lateral de aspersão convencional semi-fixa, em aço zincado, com
360 m de comprimento, instalada em terreno com 2 m de aclive.
Os aspersores são instalados em espaçamento 18 x 24 m e devem operar com pressão de serviço de 50 mca.
A vazão de cada aspersor é de 0,77 L/s. O tubo de subida do aspersor tem 1,5 m de altura.
O primeiro aspersor deve estar instalado a um espaçamento inteiro.
Os diâmetros disponíveis em aço zincado no comércio local são de:
50; 70; 89; 108; 133 e 159 mm.
Para fins de ajuste do comprimento de cada trecho (cada um com um diâmetro diferente), usar um número inteiro de aspersores por trecho.
Pede-se:
a) Encontrar o diâmetro teórico compatível com a condição topográfica da Lateral
b) Selecionar os diâmetros comerciais a serem usados na Lateral
c) Definir os comprimentos de trecho para cada diâmetro usando a equação de Denículi et al. (1992)
d) Encontrar a Hf Real observada usando o método simplificado e o método trecho a trecho
e) Determinar a Pressão necessária no início da Lateral, sabendo-se que a Hf média vale 5/8 da Hf de toda a linha
f) Prever a pressão da água na entrada de cada aspersor
g) Fazer gráfico da variação de pressão nos aspersores ao longo da Lateral
O coeficiente de rugosidade de Hazen-Williams para aço zincado é 120.

## Planilha
Dimensionamento de Laterais com Dois Diâmetros | [6 empty] | Método simplificado de Determinação da Hf Real Observada
Cálculo da Hf da Vazão Contínua, observada
Dados de Entrada | [6 empty] | Hf (L, D1) | Hf (L2, D1) | Hf (L2, D2)
Variável | valor | Sigla |  |  |  |  | 12.1103 | 5.3313 | 13.6797
Vazão do Aspersor (m3/s) | 0.00077 | qA
Coeficiente de Rugosidade | 120 | C | Para Aço Zincado |  |  |  | F (m, N = 20) | F (m, N2 = 15)
Comprimento da Lateral (m) | 360 | L |  |  |  |  | 0.37602 | 0.38465
Espaçamento entre Aspersores na LL (m) | 18 | Se
Pressão de Serviço (mca) | 50 | PS |  |  |  |  | Cálculo da Hf da Vazão Real, observada
Altura de Subida do Aspersor (m) | 1.5 | AA |  |  |  |  | Hf Real (L, D1) | Hf Real (L2, D1) | Hf Real (L2, D2)
Desnível unitário (m/m) - ACLIVE | 0.0055556 | i | Linha em Aclive |  |  |  | 4.5537 | 2.0507 | 5.2619
1° Aspersor a um espaçamento inteiro
[7 empty] | Hf Real da LL | HF Real observada < HF Real Tolerada (8,0 mca)
Cálculos Intermediários | [6 empty] | 7.7649 | Linha está bem dimensionada
N° de Aspersores | 20 | N
Vazão da LL (m3/s) | 0.0154 | QLL
Fator F de Christiansen | 0.37602 | F
Perda de Carga Real Tolerada (mca) | 8 | Hf real tol
Perda de Carga Contínua Tolerada (mca) | 21.2757 | Hf cont tol
Diâmetro teórico calculado (m) | 0.096199 | Dc
Resultados | [6 empty] | Determinação da Pressão Inicial e das Pressões na base de cada Aspersor em Lateral com 2 Diâmetros
Diâmetro comercial superior (m) | 0.108 | D1 | [5 empty] | P.S | AA
Diâmetro comercial inferior (m) | 0.089 | D2 | [5 empty] | 50 | 1.5
Comprimento do trecho final (m) | 278.9852 | L2
Número de Aspersores no trecho final | 15.4992 | N2 | [5 empty] | Pini LL
Número de Aspersores no trecho final AJUSTADO | 15 | N2 Ajustado | [5 empty] | 57.353
Comprimento do trecho final AJUSTADO (m) | 270 | L2 Ajustado
Comprimento do trecho inicial (m) | 90 | L1 Ajustado |  |  |  |  | Trecho |  | L trecho (m) | Q (m3/s) | D (m) | Hf (mca) | Desnível | Pressão no início do trecho (mca) | Pressão no Aspersor (mca) | % de L
Número de Aspersores no trecho inicial | 5 | N1 Ajustado |  |  |  |  | 0 | 1 | 18 | 0.0154 | 0.108 | 0.60552 | 0.1 | 57.353 | 55.1475 | 5%
[7 empty] | 1 | 2 | 18 | 0.01463 | 0.108 | 0.55064 | 0.1 | 56.6475 | 54.4969 | 10%
[7 empty] | 2 | 3 | 18 | 0.01386 | 0.108 | 0.49818 | 0.1 | 55.9969 | 53.8987 | 15%
Resumo | N1 Ajustado | 5 | L1 Ajustado | 90 | D1 | 0.108 | 3 | 4 | 18 | 0.01309 | 0.108 | 0.44814 | 0.1 | 55.3987 | 53.3506 | 20%
| N2 Ajustado | 15 | L2 Ajustado | 270 | D2 | 0.089 | 4 | 5 | 18 | 0.01232 | 0.108 | 0.40054 | 0.1 | 54.8506 | 52.85 | 25%
| N | 20 | L | 360 |  |  | 5 | 6 | 18 | 0.01155 | 0.089 | 0.91198 | 0.1 | 54.35 | 51.8381 | 30%
[7 empty] | 6 | 7 | 18 | 0.01078 | 0.089 | 0.80259 | 0.1 | 53.3381 | 50.9355 | 35%
Método Trecho a Trecho | [6 empty] | 7 | 8 | 18 | 0.01001 | 0.089 | 0.69966 | 0.1 | 52.4355 | 50.1358 | 40%
[7 empty] | 8 | 9 | 18 | 0.00924 | 0.089 | 0.60326 | 0.1 | 51.6358 | 49.4325 | 45%
Trecho |  | L trecho (m) | Q Trecho (m3/s) | D (m) | Hf Trecho(mca) |  | 9 | 10 | 18 | 0.00847 | 0.089 | 0.51348 | 0.1 | 50.9325 | 48.8191 | 50%
0 | 1 | 18 | 0.0154 | 0.108 | 0.60552 |  | 10 | 11 | 18 | 0.0077 | 0.089 | 0.43039 | 0.1 | 50.3191 | 48.2887 | 55%
1 | 2 | 18 | 0.01463 | 0.108 | 0.55064 |  | 11 | 12 | 18 | 0.00693 | 0.089 | 0.3541 | 0.1 | 49.7887 | 47.8346 | 60%
2 | 3 | 18 | 0.01386 | 0.108 | 0.49818 |  | 12 | 13 | 18 | 0.00616 | 0.089 | 0.2847 | 0.1 | 49.3346 | 47.4499 | 65%
3 | 4 | 18 | 0.01309 | 0.108 | 0.44814 |  | 13 | 14 | 18 | 0.00539 | 0.089 | 0.22232 | 0.1 | 48.9499 | 47.1276 | 70%
4 | 5 | 18 | 0.01232 | 0.108 | 0.40054 |  | 14 | 15 | 18 | 0.00462 | 0.089 | 0.16711 | 0.1 | 48.6276 | 46.8604 | 75%
5 | 6 | 18 | 0.01155 | 0.089 | 0.91198 |  | 15 | 16 | 18 | 0.00385 | 0.089 | 0.11922 | 0.1 | 48.3604 | 46.6412 | 80%
6 | 7 | 18 | 0.01078 | 0.089 | 0.80259 |  | 16 | 17 | 18 | 0.00308 | 0.089 | 0.078864 | 0.1 | 48.1412 | 46.4624 | 85%
7 | 8 | 18 | 0.01001 | 0.089 | 0.69966 |  | 17 | 18 | 18 | 0.00231 | 0.089 | 0.04629 | 0.1 | 47.9624 | 46.3161 | 90%
8 | 9 | 18 | 0.00924 | 0.089 | 0.60326 |  | 18 | 19 | 18 | 0.00154 | 0.089 | 0.021846 | 0.1 | 47.8161 | 46.1942 | 95%
9 | 10 | 18 | 0.00847 | 0.089 | 0.51348 |  | 19 | 20 | 18 | 0.00077 | 0.089 | 0.0060515 | 0.1 | 47.6942 | 46.0882 | 100%
10 | 11 | 18 | 0.0077 | 0.089 | 0.43039 |  |  |  | 360 |  |  | 7.7649 | 2
11 | 12 | 18 | 0.00693 | 0.089 | 0.3541
12 | 13 | 18 | 0.00616 | 0.089 | 0.2847
13 | 14 | 18 | 0.00539 | 0.089 | 0.22232 | [8 empty] | Quando se usa Hf cont x F:
14 | 15 | 18 | 0.00462 | 0.089 | 0.16711 | [8 empty] | Lembrar que F é calculado em cima de Hf até o trecho que dá vazão nula...
15 | 16 | 18 | 0.00385 | 0.089 | 0.11922 |  |  |  | HF acumulada até o ponto onde ocorre P.S.
16 | 17 | 18 | 0.00308 | 0.089 | 0.078864 |  |  |  | 4.9172 | Isso é HF média! |  |  |  | Hf L, D1 - HfL2, D1 = isso dá Hf L1, D1
17 | 18 | 18 | 0.00231 | 0.089 | 0.04629 | [8 empty] | basta somar Hf L2, D2
18 | 19 | 18 | 0.00154 | 0.089 | 0.021846
19 | 20 | 18 | 0.00077 | 0.089 | 0.0060515 |  |  |  | Hf média pela fórmula: 5/8 da Hf Real Observada
|  | 360 |  |  | Hf Real da LL |  |  |  | 4.853
[5 empty] | 7.7649 | Ver Método Simplificado